## Ark1
Sensor modules
MCU pin: | Features | Module | Signal | Shield connector
PA0 | Digital I/O |  |  | J11-1
PA1 | Digital I/O |  |  | J11-2
PA2 | Digital I/O |  |  | J11-3
PA3 | Digital I/O |  |  | J11-4
PA4 | Digital I/O |  |  | J11-5
PA5 | Digital I/O |  |  | J11-6
PA6 | Digital I/O |  |  | J11-7
PA7 | Digital I/O |  |  | J11-8
PB0 | SS/PCINT0 | ADXL345 | CS | J9-3
PB1 | SCK/PCINT1 | ADXL345 | SCL | J9-8
PB2 | MOSI/PCINT2 | ADXL345 | SDA | J9-7
PB3 | MISO/PCINT3 | ADXL345 | SDO | J9-6
PC0 | Digital I/O |  |  | J12-1
PC1 | Digital I/O |  |  | J12-2
PC2 | Digital I/O |  |  | J12-3
PC3 | Digital I/O |  |  | J12-4
PC4 | Digital I/O |  |  | J12-5
PC5 | Digital I/O |  |  | J12-6
PC6 | Digital I/O |  |  | J12-7
PC7 | Digital I/O |  |  | J12-8
PD0 | SCL/INT0 |  |  | J13
PD1 | SDA/INT1 |  |  | J13
PD2 | RXD1/INT2 | HC-SR501 | Dout | J6-2
PD3 | TXD1/INT3 |  |  | J14
PH0 | RXD2 | ESP-01 | TX | J5-3
PH1 | TXD2 | ESP-01 | RX | J5-4
PJ0 | RXD3/PCINT9 |  |  | J13
PJ1 | TXD3/PCINT10 |  |  | J13
PK0 | ADC8/PCINT16 |  |  | J10-1
PK1 | ADC9/PCINT17 |  |  | J10-2
PK2 | ADC10/PCINT18 |  |  | J10-3
PK3 | ADC11/PCINT19 |  |  | J10-4
PK4 | ADC12/PCINT20 |  |  | J10-5
PK5 | ADC13/PCINT21 | ADXL345 | INT1 | J9-4, J10-6
PK6 | ADC14/PCINT22 | ADXL345 | INT2 | J9-5, J10-7
PK7 | ADC15/PCINT23 | KY-018 | S | J4-1/J10-8
PL0 | ICP4 | DHT11 | Data | J8-2
PL1 | ICP5 |  |  | J14
PL2 | T5 |  |  | J14
PL3 | OC5A |  |  | J14
PL4 | OC5B |  |  | J14
PL5 | OC5C |  |  | J14
PL6 |  | HC-SR04 | Trig | J7-2
PL7 |  | HC-SR04 | Echo | J7-3
+5V |  |  |  | J4-2, J5-2, J6-1, J7-1, J8-1, J9-2, J10-10, J11-10, J12-10
GND |  |  |  | J4-3, J5-1, J6-3, J7-4, J8-3, J9-1, J10-9, J11-9, J12-9
HC-SR501 | HC-SR501 PIR Sensor Working, Pinout & Datasheet (components101.com)
KY-018 | KY-018 Photoresistor Module - ArduinoModulesInfo
ESP-01 | Amazon.com: Geekstory ESP8266 ESP-01 Serial WiFi Wireless Adapter Module DC3.3V 5V ESP01 Breakout PCB Adapters Compatible for Arduino（Pack of 5pcs） : Electronics
HC-SR04 | HC-SR04 (sparkfun.com)
DHT11 | DHT11 Sensor Pinout, Features, Equivalents & Datasheet (components101.com)
ADXL345 | Arduino Triple Axis Accelerometer. ADXL345 Datasheet. – JakeMakes